## AC系列总览
型号 | 行程 | 最大吸收能量 | 最大有效重量 | 最高撞击速度
Model | Stroke (mm) | Max.per.cycle (Nm) | Max.Effective Mass Kg | Max.Impact Speed m/s
AC0404 | 4 | 0.3 | 1 | 0.5
AC0604 | 4 | 0.5 | 3 | 1
AC0805 | 5 | 1.8 | 5-19 | 0.5-2
AC0806 | 6 | 2 | 5.6-22 | 0.5-2
AC1005 | 5 | 3 | 4.2-35 | 0.8-2.4
AC1008 | 8 | 4 | 4.4-40 | 0.8-2.6
AC1210 | 10 | 5 | 12-75 | 0.8-2.6
AC1408 | 8 | 12 | 40 | 3
AC1412 | 12 | 15 | 8-100 | 0.8-2.6
AC1416-C | 16 | 20 | 10-150 | 0.8-3
AC1416 | 16 | 20 | 10-150 | 0.8-3
AC1425 | 25 | 25 | 20-250 | 0.8-3
AC2020 | 20 | 40 | 30-700 | 1-3.5
AC2030 | 30 | 50 | 30-700 | 1-3.5
AC2050 | 50 | 60 | 60-1200 | 1-4
AC2525 | 25 | 80 | 200-1500 | 1-4
AC2540 | 40 | 120 | 300-2000 | 1-4
AC2550 | 50 | 100 | 200-1700 | 1-4
AC2580 | 80 | 150 | 150-1200 | 1-4
AC2725 | 25 | 80 | 200-1500 | 1-4
AC3660 | 60 | 250 | 400-2400 | 2
AC2030-7K | 30 | 45 | 15 | 2.5
AC2030-16K | 30 | 45 | 5 | 4.2
AC2030-18K | 30 | 45 | 3 | 6
AC2050-11K | 30 | 65 | 22 | 2.4
AC2050-12K | 50 | 65 | 15 | 2.8
AC2050-13K | 50 | 65 | 8 | 3.8
AC2050-16K | 50 | 65 | 5 | 5
AC2050-17K | 50 | 65 | 3 | 6.8
AC2050D-13SK | 50 | 65 | 8 | 3.8
AC2050D-14K | 50 | 65 | 8 | 3.8
ACD2035 | 35 | 55 | 200 | 2
ACD2050 | 50 | 60 | 220 | 3.5
AC0604-S | 4 | 0.5 | 3 | 1
AC0806-S | 6 | 3 | 6 | 2.5
AC1007-S | 7 | 6 | 12 | 3.5
AC1210-S | 10 | 12 | 22 | 4
AC1412-S | 12 | 20 | 40 | 5
AC1412-SM | 12 | 20 | 40 | 5
AC2015-S | 15 | 60 | 120 | 5
AC2525-S | 25 | 80 | 180 | 5
AC2725-S | 25 | 80 | 180 | 5
AC1412-L | 12 | 60 | 80 | 5
AC2015-L | 15 | 180 | 240 | 5

## AD系列总览
型号 | 行程 | 最大吸收能量 | 最大有效重量 | 最高撞击速度
Model | Stroke (mm) | Max.per.cycle (Nm) | Max.Effective Mass Kg | Max.Impact Speed m/s
AD1007 | 7 | 6 | 25 | 3
AD1210 | 10 | 12 | 35 | 3
AD1410 | 10 | 20 | 80 | 3
AD1412 | 12 | 22 | 90 | 3
AD1425 | 25 | 24 | 100 | 3
AD1612 | 12 | 22 | 90 | 3
AD2016-C | 16 | 28 | 200 | 2.8
AD2016 | 16 | 28 | 200 | 2.8
AD2020 | 20 | 34 | 300 | 2.8
AD2025 | 25 | 39 | 320 | 2.8
AD2525 | 25 | 85 | 400 | 3.5
AD2530 | 30 | 95 | 480 | 3.5
AD2540 | 40 | 100 | 700 | 3.5
AD2550 | 50 | 120 | 720 | 4
AD2580 | 80 | 150 | 800 | 4
AD3035 | 35 | 190 | 1200 | 3 | AC系列性能参数
AD3350 | 50 | 300 | 2400 | 3
AD3625 | 25 | 150 | 1400 | 3
AD3650 | 50 | 300 | 2400 | 3
AD4225 | 25 | 260 | 3000 | 3.5
AD4250 | 50 | 500 | 4000 | 4.5
AD4275 | 75 | 750 | 6000 | 4.5
AD4225-W | 25 | 260 | 3000 | 3.5
AD4250-W | 50 | 500 | 4000 | 4.5
AD4275-W | 75 | 750 | 6000 | 4.5
AD4225-WB | 25 | 260 | 3000 | 3.5
AD4250-WB | 50 | 500 | 4000 | 4.5
AD4275-WB | 75 | 750 | 6000 | 4.5
AD64050 | 50 | 1200 | 13000 | 1.5
AD64100 | 100 | 2400 | 18000 | 1.5
AD64150 | 150 | 3600 | 24000 | 1.5
BGD2025 | 25 | 60 | 450 | 3.5
BGD2525 | 25 | 120 | 600 | 3.5
BGD2540 | 40 | 130 | 900 | 3.5
BGD3625 | 25 | 180 | 1800 | 3.5
BGD3650 | 50 | 300 | 3000 | 3.5

## HR系列
型号 | 最大行程 | 负载范围 | 工作温度 | 页码
Model | Stroke (mm) | （kgf） | Temperature (℃）
HR-2415 | 7 | 6 | 20 | 2
HR-2430 | 10 | 12 | 35 | 2
HR-2460 | 10 | 20 | 80 | 3
HR-2480 | 12 | 22 | 90 | 3
HR-24100 | 25 | 28 | 60 | 3.5
HR-3140 | 12 | 22 | 90 | 3
HR-3160 | 16 | 25 | 200 | 3.5
HR-31100 | 16 | 25 | 200 | 3.5

## AC尺寸参数
Model | Stroke | Thread | mm/Dimensions:mm
|  |  | A | A1 | B | C | D | E | F | G | H | I
AC0404 | 4 | M04*0.5 | 32.6 | 24.5 | 19 | 3.2 | 1.2 | 3 | 4 | 7 | 7.8 | 3
AC0604 | 4 | M06*0.75 | 37.5 | 28.5 | 22.5 | 5 | 1.8 | 5 | 5 | 8 | 9.3 | 3
AC0805 | 5 | M08*0.75/1 | 42 | 32 | 27.3 | 6.5 | 3 | 6.6 | 5 | 10 | 11.6 | 3
AC0806 | 6 | M08*1.0 | 50 | 38 | 33 | 6.5 | 3 | 6.6 | 6 | 10 | 11.6 | 3
AC1005 | 5 | M10*1.0 | 40 | 34 | 29 | 8.6 | 3 | 8.6 | 6 | 13 | 15 | 3
AC1008 | 8 | M10*1.0 | 57 | 43 | 38 | 8.6 | 3 | 8.6 | 6 | 13 | 15 | 3
AC1210 | 10 | M12*1.0 | 69 | 50 | 45.5 | 10.2 | 3 | 10.5 | 9.5 | 14 | 16.2 | 4
Model | Stroke | Thread | mm/Dimensions:mm
|  |  | A | A1 | B | C | D | E | F | G | H | I
AC1408 | 8 | M14*1.5 | 74 | 55 | 50.5 | 11.8 | 4 | 12 | 11 | 19 | 21.3 | 5
AC1412 | 12 | M14*1.5/1.0 | 99 | 76 | 67 | 11.8 | 4 | 12 | 11 | 19 | 21.3 | 5
AC1416-C | 16 | M14*1.5/1.0 | 103 | 76 | 67 | 11.8 | 4 | 12 | 11 | 19 | 21.3 | 5
AC1416 | 16 | M14*1.5/1.0 | 122 | 95 | 86 | 11.8 | 4 | 12 | 11 | 19 | 21.3 | 5
AC1425 | 25 | M14*1.5 | 146 | 110 | 101 | 11.8 | 4 | 12 | 11 | 19 | 21.3 | 5
AC2020 | 20 | M20*1.5 | 146 | 110 | 101 | 17.8 | 6 | 17.8 | 16 | 26 | 29.8 | 7
AC2030 | 30 | M20*1.5 | 159 | 113 | 104 | 17.8 | 6 | 17.8 | 16 | 26 | 29.8 | 7
AC2050 | 50 | M20*1.5 | 222 | 156 | 136.5 | 18.1 | 6 | 17.8 | 16 | 26 | 29.8 | 7
AC2525 | 25 | M25*1.5 | 153 | 111 | 101 | 22.8 | 8 | 22 | 17 | 30 | 34.5 | 10.5
型号 Model | 行程 Stroke | 螺纹 Thread | 尺寸单位：mm/Dimensions:mm
|  |  | A | A1 | B | C | D | E | F | G | H | I
AC2540 | 40 | M25*1.5/2.0 | 214 | 127 | 117 | 22.8 | 8 | 22 | 17 | 30 | 34.5 | 10.5
AC2550 | 50 | M25*1.5/2.0 | 239.5 | 170 | 100 | 22.8 | 8 | 22 | 17 | 30 | 34.5 | 10.5
AC2725 | 25 | M27*1.5/3.0 | 153 | 111 | 101 | 22.8 | 8 | 22 | 17 | 32 | 36.8 | 9
AC2580 | 80 | M25*1.5 | 336 | 237 | 100 | 22.8 | 8 | 22 | 17 | 30 | 34.5 | 10.5
AC3660 | 60 | M36*1.5 | 248 | 162 | 134 | 33.8 | 10 | 36 | 26 | 46 | 53 | 15
Model | Stroke | Thread | mm/Dimensions:mm
|  |  | A | A1 | B | C | D | E | F | G | H | I
AC2030-7K | 30 | M20*1.5 | 146.3 | 97.3 | 47.6 | 18.1 | 6 | 17.8 | 16 | 26 | 29.8 | 7
AC2030-16K | 30
AC2030-18K | 30
AC2050-11K | 50 |  | 222 | 156 | B: 136.5
AC2050-12K | 50
AC2050-13K | 50
AC2050-16K | 50
AC2050-17K | 50
AC2050D-13SK | 50 | M20*1.5 | 195 | 119 | 71 | 18.1 | 6 | 17.8 | 19 | 26 | 29.8 | 7
AC2050D-14K | 50 |  | 244 | 178.3 | B: 136.5; C: 18.1; F: 16
ACD2035 | 35 |  | 224.6 | 42 | B: 5; C: 20; F: 16
ACD2050 | 50 |  | 313.8 | 148 | B: 12.5; C: 27/31; F: 16
Model | Stroke | Thread | mm/Dimensions:mm
|  |  | A | A1 | B | C | D | E | F | G | H | I
AC0604-S | 4 | M06*0.75 | 37.5 | 28.5 | 22.5 | 5 | 1.8 | 5 | 5 | 8 | 9.3 | 3
AC0806-S | 6 | M08*1.0 | 55.2 | 40.6 | 33.6 | 6.5 | 3 | 6.6 | 7 | 10 | 11.6 | 3
AC1007-S | 7 | M10*1.0 | 63 | 47 | 39 | 8.6 | 3 | 8.6 | 8.8 | 13 | 15 | 3
AC1210-S | 10 | M12*1.0 | 71.3 | 52.5 | 44 | 10.2 | 3 | 10.5 | 9.5 | 14 | 16.2 | 4
AC1412-S | 12 | M14*1.5 | 90 | 67 | 58 | 12 | 4 | 12 | 11 | 19 | 21.3 | 5
AC1412-SM | 12 | M14*1.5 | 78 | 55 | 46 | 12 | 4 | 12 | 11 | 19 | 21.3 | 5
AC2015-S | 15 | M20*1.5 | 107 | 76 | 62 | 17.6 | 6 | 17.8 | 16 | 26 | 29.8 | 7
AC2525-S | 25 | M25*1.5 | 134 | 92 | 82 | 22.8 | 8 | 22 | 17 | 30 | 34.5 | 10.5
AC2725-S | 25 | M27*1.5 | 153 | 111 | 101 | 22.8 | 8 | 22 | 17 | 32 | 36.7 | 9
Model | Stroke | Thread | mm/Dimensions:mm
|  |  | A | A1 | B | C | D | E | F | G | H | I
AC1412-L | 12 | M14*1.5 | 90 | 67 | 58 | 12 | 4 | 12 | 11 | 19 | 21.3 | 5
AC2015-L | 15 | M20*1.5 | 107 | 76 | 62 | 17.6 | 6 | 17.8 | 16 | 26 | 29.8 | 7

## AC性能参数
型号 | 行程 | 最大吸收 能量 | 最大有效 重量 | 最高撞击速度 | 使用频率 | 工作温度
Model | Stroke (mm) | Max.per.cycle (Nm) | Max.Effective Mass Kg | Max.Impact Speed m/s | Frequency of ues次/分 | Temperature (℃）
AC0404 | 4 | 0.3 | 1 | 0.5 | 40 | ‘-10～+80
AC0604 | 4 | 0.5 | 3 | 1 | 40 | ‘-10～+80
AC0805-1 | 5 | 1.8 | 5 | 2 | 45 | ‘-10～+80
AC0805-2 |  |  | 8 | 1.2
AC0805-3 |  |  | 19 | 0.5
AC0806-1 | 6 | 2 | 5.6 | 2 | 45 | ‘-10～+80
AC0806-2 |  |  | 10 | 1.2
AC0806-3 |  |  | 22 | 0.5
AC1005-1 | 5 | 3 | 4.2 | 2.4 | 45 | ‘-10～+80
AC1005-2 |  |  | 8 | 1.2
AC1005-3 |  |  | 35 | 0.8
AC1008-1 | 8 | 4 | 4.4 | 2.6 | 45 | ‘-10～+80
AC1008-2 |  |  | 10 | 1.5
AC1008-3 |  |  | 40 | 0.8
AC1210-1 | 10 | 6 | 12 | 2.6 | 45 | ‘-10～+80
AC1210-2 |  |  | 18.7 | 1.5
AC1210-3 |  |  | 75 | 0.8
型号 | 行程 | 最大吸收 能量 | 最大有效 重量 | 最高撞击速度 | 使用频率 | 工作温度
Model | Stroke (mm) | Max.per.cycle (Nm) | Max.Effective Mass Kg | Max.Impact Speed m/s | Frequency of ues次/分 | Temperature (℃）
AC1408 | 8 | 12 | 40 | 3 | 45 | ‘-10～+80
AC1412-1 | 12 | 15 | 8 | 2.6 | 45 | ‘-10～+80
AC1412-2 |  |  | 50 | 1.5
AC1412-3 |  |  | 100 | 0.8
AC1416-1C | 16 | 20 | 10 | 3 | 45 | ‘-10～+80
AC1416-2C |  |  | 70 | 1.5
AC1416-3C |  |  | 150 | 0.8
AC1416-1 | 16 | 20 | 10 | 3
AC1416-2 |  |  | 70 | 1.5
AC1416-3 |  |  | 150 | 0.8
AC1425-1 | 25 | 28 | 20 | 3
AC1425-2 |  |  | 150 | 1.5
AC1425-3 |  |  | 250 | 0.8
AC2020-1 | 20 | 40 | 30 | 3.5 | 30 | ‘-10～+80
AC2020-2 |  |  | 200 | 2
AC2020-3 |  |  | 700 | 1
AC2030-1 | 30 | 50 | 30 | 3.5 | 30 | ‘-10～+80
AC2030-2 |  |  | 200 | 2
AC2030-3 |  |  | 700 | 1
AC2050-1 | 50 | 60 | 60 | 3.5 | 30 | ‘-10～+80
AC2050-2 |  |  | 200 | 2
AC2050-3 |  |  | 1200 | 1
AC2525-1 | 25 | 80 | 200 | 4 | 30 | ‘-10～+80
AC2525-2 |  |  | 800 | 2.5
AC2525-3 |  |  | 1500 | 1
型号 | 行程 | 最大吸收 能量 | 最大有效 重量 | 最高撞击速度 | 使用频率 | 工作温度
Model | Stroke (mm) | Max.per.cycle (Nm) | Max.Effective Mass Kg | Max.Impact Speed m/s | Frequency of ues次/分 | Temperature (℃）
AC2540-1 | 40 | 120 | 300 | 4 | 28 | ‘-10～+80
AC2540-2 |  |  | 1200 | 2.5
AC2540-3 |  |  | 2000 | 1
AC2550-1 | 50 | 140 | 200 | 4 | 28 | ‘-10～+80
AC2550-2 |  |  | 900 | 2.5
AC2550-3 |  |  | 1700 | 1
AC2725-1 | 25 | 80 | 200 | 4 | 30 | ‘-10～+80
AC2725-2 |  |  | 800 | 2.5
AC2725-3 |  |  | 1500 | 1
AC2580-1 | 80 | 160 | 150 | 4 | 20 | ‘-10～+80
AC2580-2 |  |  | 600 | 2.5
AC2580-3 |  |  | 1200 | 1
AC3660-1 | 60 | 260 | 400 | 4 | 20 | ‘-10～+80
AC3660-2 |  |  | 1500 | 2.5
AC3660-3 |  |  | 2400 | 1
型号 | 行程 | 最大吸收 能量 | 最大有效 重量 | 最高撞击速度 | 使用频率 | 工作温度
Model | Stroke (mm) | Max.per.cycle (Nm) | Max.Effective Mass Kg | Max.Impact Speed m/s | Frequency of ues次/分 | Temperature (℃）
AC2030-7K | 30 | 45 | 15 | 2.5 | 40 | ‘-10～+80
AC2030-16K | 30 | 45 | 5 | 4.2 | 40 | ‘-10～+80
AC2030-18K | 30 | 45 | 3 | 6 | 40 | ‘-10～+80
AC2050-11K | 50 | 60 | 22 | 2.4 | 35 | ‘-10～+80
AC2050-12K | 50 | 60 | 15 | 2.8 | 35 | ‘-10～+80
AC2050-13K | 50 | 60 | 8 | 3.8 | 35 | ‘-10～+80
AC2050-16K | 50 | 60 | 5 | 5 | 35 | ‘-10～+80
AC2050-17K | 50 | 60 | 3 | 6.8 | 35 | ‘-10～+80
AC2050D-13SK | 50 | 60 | 8 | 3.8 | 35 | ‘-10～+80
AC2050D-14K | 50 | 60 | 8 | 3.8 | 35 | ‘-10～+80
ACD2035-2 | 35 | 50 | 200 | 2 | 30 | ‘-10～+80
ACD2050-2WY | 50 | 70 | 220 | 3.5 | 30 | ‘-10～+80
型号 | 行程 | 最大吸收 能量 | 最大有效 重量 | 最高撞击速度 | 使用频率 | 工作温度
Model | Stroke (mm) | Max.per.cycle (Nm) | Max.Effective Mass Kg | Max.Impact Speed m/s | Frequency of ues次/分 | Temperature (℃）
AC0604-S | 4 | 0.5 | 3 | 1 | 40 | ‘-10～+80
AC0806-S | 6 | 3 | 6 | 2.5 | 40 | ‘-10～+80
AC1007-S | 7 | 6 | 12 | 3.5 | 40 | ‘-10～+80
AC1210-S | 10 | 12 | 22 | 4 | 40 | ‘-10～+80
AC1412-S | 12 | 20 | 40 | 5 | 40 | ‘-10～+80
AC1412-SM | 12 | 20 | 40 | 5 | 40 | ‘-10～+80
AC2015-S | 15 | 60 | 120 | 5 | 30 | ‘-10～+80
AC2525-S | 25 | 80 | 180 | 5 | 30 | ‘-10～+80
AC2725-S | 25 | 80 | 180 | 5 | 30 | ‘-10～+80
型号 | 行程 | 最大吸收 能量 | 最大有效 重量 | 最高撞击速度 | 使用频率 | 工作温度

## LD系列
型号 Model | 活塞径（mm） | 行程 Stroke（mm) | 最大吸收能量（Nm） | 最大 反作用力（N) | 最大偏角度 紧急场所 恒定负载 |  | A （mm） | B （mm） | P （mm）
LD32-050 | 32 | 50 | 2000 | 50000 | 2.5 | 2.5 | 314 | 216 | 246
LD32-100 | 32 | 100 | 4000 | 50000 | 2.5 | 2 | 414 | 266 | 296
LD32-150 | 32 | 150 | 6000 | 50000 | 2.5 | 2 | 514 | 316 | 346
LD32-200 | 32 | 200 | 8000 | 50000 | 2.5 | 2 | 614 | 366 | 396
LD32-250 | 32 | 250 | 10000 | 50000 | 2 | 1 | 714 | 416 | 446
LD32-300 | 32 | 300 | 12000 | 50000 | 2 | 1 | 814 | 466 | 496
LD32-350 | 32 | 350 | 14000 | 50000 | 1.5 | 1 | 914 | 516 | 546
LD32-400 | 32 | 400 | 16000 | 50000 | 1.5 | 0.5 | 1014 | 566 | 596
LD32-450 | 32 | 450 | 18000 | 50000 | 1 | 0.5 | 1126 | 626 | 656
LD32-500 | 32 | 500 | 20000 | 50000 | 1 | 0.5 | 1236 | 686 | 716
LD32-550 | 32 | 550 | 22000 | 50000 | 1 | 0.5 | 1346 | 746 | 776
LD32-600 | 32 | 600 | 24000 | 50000 | 1 | 0.5 | 1456 | 806 | 836
型号 Model | 活塞径（mm） | 行程 Stroke（mm) | 最大吸收能量（Nm） | 最大 反作用力（N) | 最大偏角度 紧急场所 恒定负载 |  | A （mm） | B （mm） | P （mm）
LD40-050 | 40 | 50 | 3000 | 80000 | 2.5 | 2.5 | 298 | 206 | 236
LD40-100 | 40 | 100 | 6000 | 80000 | 2.5 | 2 | 398 | 256 | 286
LD40-150 | 40 | 150 | 9000 | 80000 | 2.5 | 2 | 498 | 306 | 336
LD40-200 | 40 | 200 | 12000 | 80000 | 2.5 | 2 | 598 | 356 | 386
LD40-250 | 40 | 250 | 16000 | 80000 | 2.5 | 1 | 698 | 406 | 436
LD40-300 | 40 | 300 | 19000 | 80000 | 2.5 | 1 | 798 | 456 | 486
LD40-350 | 40 | 350 | 22000 | 80000 | 2 | 1 | 898 | 506 | 536
LD40-400 | 40 | 400 | 25000 | 80000 | 2 | 0.5 | 1008 | 566 | 596
LD40-450 | 40 | 450 | 28000 | 80000 | 1.5 | 0.5 | 1118 | 626 | 656
LD40-500 | 40 | 500 | 32000 | 80000 | 1.5 | 0.5 | 1228 | 686 | 716
LD40-550 | 40 | 550 | 35000 | 80000 | 1.5 | 0.5 | 1338 | 746 | 776
LD40-600 | 40 | 600 | 38000 | 80000 | 1 | 0.5 | 1448 | 806 | 836
LD40-650 | 40 | 650 | 41000 | 80000 | 1 | 0.5 | 1558 | 866 | 896
LD40-700 | 40 | 700 | 44000 | 80000 | 1 | 0.5 | 1668 | 926 | 956
LD40-750 | 40 | 750 | 48000 | 80000 | 1 | 0.5 | 1778 | 986 | 1016
LD40-800 | 40 | 800 | 51000 | 80000 | 1 | 0.5 | 1888 | 1046 | 1076
LD40-850 | 40 | 850 | 50000 | 70000 | 1 | 0.5 | 1998 | 1106 | 1136
LD40-900 | 40 | 900 | 50000 | 70000 | 1 | 0.5 | 2108 | 1166 | 1196
LD40-950 | 40 | 950 | 49000 | 60000 | 1 | 0.5 | 2218 | 1226 | 1256
LD40-1000 | 40 | 1000 | 48000 | 60000 | 1 | 0.5 | 2328 | 1286 | 1316
LD40-1200 | 40 | 1200 | 43000 | 45000 | 1 | 0.5 | 2768 | 1526 | 1556
型号 Model | 活塞径（mm） | 行程 Stroke（mm) | 最大吸收能量（Nm） | 最大 反作用力（N) | 最大偏角度 紧急场所 恒定负载 |  | A （mm） | B （mm） | P （mm）
LD50-050 | 50 | 50 | 4000 | 12000 | 2.5 | 2.5 | 310 | 218 | 248
LD50-100 | 50 | 100 | 9000 | 12000 | 2.5 | 2 | 409 | 267 | 297
LD50-150 | 50 | 150 | 14000 | 12000 | 2.5 | 2 | 509 | 317 | 347
LD50-200 | 50 | 200 | 19000 | 12000 | 2.5 | 2 | 609 | 367 | 397
LD50-250 | 50 | 250 | 24000 | 12000 | 2.5 | 1 | 709 | 417 | 447
LD50-300 | 50 | 300 | 28000 | 12000 | 2.5 | 1 | 809 | 467 | 497
LD50-350 | 50 | 350 | 33000 | 12000 | 2 | 1 | 909 | 517 | 547
LD50-400 | 50 | 400 | 38000 | 12000 | 2 | 0.5 | 1009 | 567 | 597
LD50-450 | 50 | 450 | 43000 | 12000 | 1.5 | 0.5 | 1119 | 627 | 657
LD50-500 | 50 | 500 | 48000 | 12000 | 1.5 | 0.5 | 1229 | 687 | 717
LD50-550 | 50 | 550 | 52000 | 12000 | 1.5 | 0.5 | 1339 | 747 | 777
LD50-600 | 50 | 600 | 57000 | 12000 | 1 | 0.5 | 1449 | 807 | 837
LD50-650 | 50 | 650 | 62000 | 12000 | 1 | 0.5 | 1559 | 867 | 897
LD50-700 | 50 | 700 | 67000 | 12000 | 1 | 0.5 | 1669 | 927 | 957
LD50-750 | 50 | 750 | 72000 | 12000 | 1 | 0.5 | 1779 | 987 | 1017
LD50-800 | 50 | 800 | 76000 | 12000 | 1 | 0.5 | 1889 | 1047 | 1077
LD50-850 | 50 | 850 | 74000 | 100000 | 1 | 0.5 | 1999 | 1107 | 1137
LD50-900 | 50 | 900 | 72000 | 100000 | 1 | 0.5 | 2109 | 1167 | 1197
LD50-950 | 50 | 950 | 72000 | 90000 | 1 | 0.5 | 2219 | 1227 | 1257
LD50-1000 | 50 | 1000 | 72000 | 90000 | 1 | 0.5 | 2329 | 1287 | 1317
LD50-1100 | 50 | 1100 | 68000 | 80000 | 1 | 0.5 | 2569 | 1427 | 1457
LD50-1200 | 50 | 1200 | 64000 | 67000 | 1 | 0.5 | 2769 | 1527 | 1557
型号 Model | 活塞径（mm） | 行程 Stroke（mm) | 最大吸收能量（Nm） | 最大 反作用力（N) | 最大偏角度 紧急场所 恒定负载 |  | A （mm） | B （mm） | P （mm）
LD75-050 | 75 | 50 | 9600 | 240000 | 2 | 2 | 318 | 226 | 258
LD75-075 | 75 | 75 | 14400 | 240000 | 2 | 1.5 | 365 | 247 | 279
LD75-100 | 75 | 100 | 19200 | 240000 | 2 | 1.5 | 418 | 276 | 308
LD75-125 | 75 | 125 | 24000 | 240000 | 2 | 1.5 | 468 | 301 | 333
LD75-150 | 75 | 150 | 28800 | 240000 | 2 | 1.5 | 540 | 348 | 380
LD75-200 | 75 | 200 | 38400 | 240000 | 1.5 | 1 | 618 | 376 | 408
LD75-250 | 75 | 250 | 48000 | 240000 | 1.5 | 0.5 | 718 | 426 | 458
LD75-300 | 75 | 300 | 57600 | 240000 | 1.5 | 0.5 | 818 | 476 | 508
LD75-350 | 75 | 350 | 67200 | 240000 | 1.5 | 0.5 | 969 | 576 | 608
LD75-400 | 75 | 400 | 76800 | 240000 | 1.5 | 0.5 | 1070 | 627 | 659
LD75-450 | 75 | 450 | 86400 | 240000 | 1.5 | 0.5 | 1171 | 678 | 710
LD75-500 | 75 | 500 | 94000 | 235000 | 1.5 | 0.5 | 1272 | 729 | 761
LD75-600 | 75 | 600 | 112800 | 235000 | 1 | 0.5 | 1472 | 830 | 862
LD75-700 | 75 | 700 | 136900 | 230000 | 1 | 0.5 | 1675 | 932 | 964
LD75-800 | 75 | 800 | 134000 | 195000 | 1 | 0.5 | 1876 | 1033 | 1065
LD75-900 | 75 | 900 | 134000 | 185000 | 1 | 0.5 | 2125 | 1182 | 1214
LD75-1000 | 75 | 1000 | 134000 | 170000 | 1 | 0.5 | 2324 | 1282 | 1314
LD75-1100 | 75 | 1100 | 134000 | 160000 | 1 | 0.5 | 2525 | 1382 | 1414
LD75-1200 | 75 | 1200 | 134000 | 150000 | 1 | 0.5 | 2724 | 1482 | 1514
LD75-1400 | 75 | 1400 | 134000 | 140000 | 0.8 | 0.3 | 3275 | 1832 | 1864
LD75-1500 | 75 | 1500 | 13000 | 140000 | 0.8 | 0.3 | 3491 | 1948 | 1980
LD75-1600 | 75 | 1600 | 12000 | 140000 | 0.6 | 0.2 | 3725 | 2082 | 2114
LD75-1800 | 75 | 1800 | 12000 | 140000 | 0.5 | 0.2 | 4175 | 2332 | 2364
型号 Model | 活塞径（mm） | 行程 Stroke（mm) | 最大吸收能量（Nm） | 最大 反作用力（N) | 最大偏角度 紧急场所 恒定负载 |  | A （mm） | B （mm） | P （mm）
LD80-050 | 80 | 50 | 11800 | 280000 | 2 | 2 | 418 | 325 | 375
LD80-100 | 80 | 100 | 24200 | 280000 | 2 | 1.5 | 543 | 400 | 450
LD80-150 | 80 | 150 | 36300 | 280000 | 2 | 1.5 | 643 | 450 | 500
LD80-200 | 80 | 200 | 48500 | 280000 | 1.5 | 0.5 | 768 | 525 | 575
LD80-250 | 80 | 250 | 61500 | 280000 | 1.5 | 0.5 | 868 | 575 | 625
LD80-300 | 80 | 300 | 73800 | 280000 | 1.5 | 0.5 | 993 | 650 | 700
LD80-400 | 80 | 400 | 98000 | 280000 | 1.5 | 0.5 | 1193 | 750 | 800
LD80-500 | 80 | 500 | 122300 | 275000 | 1.5 | 0.5 | 1418 | 875 | 925
LD80-600 | 80 | 600 | 147400 | 275000 | 1 | 0.5 | 1618 | 975 | 1025
LD80-700 | 80 | 700 | 171000 | 260000 | 1 | 0.5 | 1843 | 1100 | 1150
LD80-800 | 80 | 800 | 198000 | 245000 | 1 | 0.5 | 2043 | 1200 | 1250
LD80-900 | 80 | 900 | 210000 | 225000 | 1 | 0.5 | 2293 | 1350 | 1400
LD80-1000 | 80 | 1000 | 210000 | 225000 | 1 | 0.5 | 2493 | 1450 | 1500
LD80-1200 | 80 | 1200 | 200000 | 190000 | 1 | 0.3 | 2893 | 1650 | 1700
LD80-1400 | 80 | 1400 | 190000 | 150000 | 0.8 | 0.3 | 3393 | 1950 | 2000
LD80-1600 | 80 | 1600 | 190000 | 150000 | 0.6 | 0.2 | 3893 | 2250 | 2300
LD80-1800 | 80 | 1800 | 190000 | 150000 | 0.5 | 0.2 | 4293 | 2450 | 2500
型号 Model | 活塞径（mm） | 行程 Stroke（mm) | 最大吸收能量（Nm） | 最大 反作用力（N) | 最大偏角度 紧急场所 恒定负载 |  | A （mm） | B （mm） | P （mm）
LD100-050 | 100 | 50 | 15500 | 360000 | 2 | 2 | 425 | 313 | 363
LD100-100 | 100 | 100 | 31000 | 360000 | 2 | 1.5 | 525 | 363 | 413
LD100-150 | 100 | 150 | 46500 | 360000 | 2 | 1.5 | 625 | 413 | 463
LD100-200 | 100 | 200 | 62000 | 360000 | 1.5 | 1 | 725 | 463 | 513
LD100-250 | 100 | 250 | 77500 | 360000 | 1.5 | 0.5 | 825 | 513 | 563
LD100-300 | 100 | 300 | 93000 | 360000 | 1.5 | 0.5 | 1000 | 643 | 693
LD100-400 | 100 | 400 | 124000 | 360000 | 1.5 | 0.5 | 1200 | 743 | 793
LD100-500 | 100 | 500 | 155000 | 360000 | 1.5 | 0.5 | 1405 | 848 | 898
LD100-600 | 100 | 600 | 186000 | 360000 | 1.5 | 0.5 | 1605 | 948 | 998
LD100-700 | 100 | 700 | 217000 | 360000 | 1 | 0.5 | 1805 | 1048 | 1098
LD100-800 | 100 | 800 | 248000 | 360000 | 1 | 0.5 | 2015 | 1153 | 1203
LD100-900 | 100 | 900 | 279000 | 360000 | 1 | 0.5 | 2215 | 1253 | 1303
LD100-1000 | 100 | 1000 | 250000 | 300000 | 1 | 0.5 | 2415 | 1353 | 1403
LD100-1200 | 100 | 1200 | 212000 | 212000 | 1 | 0.5 | 2815 | 1553 | 1603
型号 Model | 活塞径（mm） | 行程 Stroke（mm) | 最大吸收能量（Nm） | 最大 反作用力（N) | 最大偏角度 紧急场所 恒定负载 |  | A （mm） | B （mm） | P （mm）
LD125-050 | 125 | 50 | 23000 | 552000 | 2 | 2 | 462 | 295 | 355
LD125-100 | 125 | 100 | 46000 | 552000 | 2 | 1.5 | 562 | 345 | 405
LD125-150 | 125 | 150 | 69000 | 552000 | 2 | 1.5 | 662 | 395 | 455
LD125-200 | 125 | 200 | 92000 | 552000 | 1.5 | 1 | 762 | 445 | 505
LD125-250 | 125 | 250 | 115000 | 552000 | 1.5 | 0.5 | 872 | 505 | 565
LD125-300 | 125 | 300 | 138000 | 552000 | 1.5 | 0.5 | 984 | 567 | 627
LD125-400 | 125 | 400 | 185000 | 552000 | 1.5 | 0.5 | 1227 | 710 | 770
LD125-500 | 125 | 500 | 231000 | 552000 | 1.5 | 0.5 | 1475 | 858 | 918
LD125-600 | 125 | 600 | 277000 | 552000 | 1.5 | 0.5 | 1723 | 1006 | 1066
LD125-700 | 125 | 700 | 325000 | 552000 | 1 | 0.5 | 1970 | 1153 | 1213
LD125-800 | 125 | 800 | 370000 | 552000 | 1 | 0.5 | 2219 | 1302 | 1362
LD125-900 | 125 | 900 | 415000 | 552000 | 1 | 0.5 | 2467 | 1450 | 1510
LD125-1000 | 125 | 1000 | 460000 | 552000 | 1 | 0.5 | 2715 | 1598 | 1658
LD125-1200 | 125 | 1200 | 410000 | 410000 | 1 | 0.5 | 3211 | 1894 | 1954
型号 Model | 活塞径（mm） | 行程 Stroke（mm) | 最大吸收能量（Nm） | 最大 反作用力（N) | 最大偏角度 紧急场所 恒定负载 |  | A （mm） | B （mm） | P （mm）
LD160-050 | 160 | 50 | 37500 | 90000 | 2 | 2 | 512 | 340 | 410
LD160-100 | 160 | 100 | 75000 | 90000 | 2 | 1.5 | 612 | 390 | 460
LD160-150 | 160 | 150 | 112000 | 90000 | 2 | 1.5 | 712 | 440 | 510
LD160-200 | 160 | 200 | 150000 | 90000 | 1.5 | 1 | 812 | 490 | 560
LD160-250 | 160 | 250 | 190000 | 90000 | 1.5 | 0.5 | 902 | 530 | 600
LD160-300 | 160 | 300 | 220000 | 90000 | 1.5 | 0.5 | 1007 | 585 | 655
LD160-400 | 160 | 400 | 300000 | 90000 | 1.5 | 0.5 | 1217 | 695 | 765
LD160-500 | 160 | 500 | 380000 | 90000 | 1.5 | 0.5 | 1457 | 835 | 905
LD160-600 | 160 | 600 | 455000 | 90000 | 1.5 | 0.5 | 1697 | 975 | 1045
LD160-700 | 160 | 700 | 530000 | 90000 | 1 | 0.5 | 1937 | 1115 | 1185
LD160-800 | 160 | 800 | 605000 | 90000 | 1 | 0.5 | 2177 | 1255 | 1325
LD160-900 | 160 | 900 | 680000 | 90000 | 1 | 0.5 | 2417 | 1395 | 1465
LD160-1000 | 160 | 1000 | 795000 | 90000 | 1 | 0.5 | 2657 | 1535 | 1605
LD160-1200 | 160 | 1200 | 800000 | 800000 | 1 | 0.5 | 3137 | 1815 | 1885

## HL系列
型号 | 活塞杆 | 缓冲行程 | 能量/缓冲行程 | 最大反作用力 | 活塞回复力 |  | 最大 偏向角 | 重量 | 重量 | A | B | D | E
Model | mm | mm | Nm | N | min.N | max.N | 。 | FV/FH kg | FB kg | （mm） | （mm） | （mm） | （mm）
HL63-050 | 63 | 50 | 7500 | 180000 | 1500 | 14000 | 2,5 | 13,5 | 15,5 | 329 | 229 | 261 | 84
HL63-100 | 63 | 100 | 15000 | 180000 | 1500 | 14000 | 2,5 | 14,0 | 17,0 | 440 | 290 | 322 | 134
HL63-150 | 63 | 150 | 22500 | 180000 | 1500 | 18000 | 2,5 | 15,5 | 18,5 | 585 | 385 | 417 | 184
HL63-200 | 63 | 200 | 30000 | 180000 | 1500 | 19000 | 2,5 | 17,0 | 20,0 | 720 | 470 | 502 | 234
HL63-250 | 63 | 250 | 37500 | 180000 | 1500 | 21000 | 2,5 | 19,5 | 22,0 | 865 | 565 | 597 | 284
HL63-300 | 63 | 300 | 45000 | 180000 | 1500 | 21000 | 2,5 | 22,0 | 25,0 | 1000 | 650 | 682 | 334
HL63-350 | 63 | 350 | 52500 | 180000 | 1500 | 21000 | 2,5 | 24,0 | 27,0 | 1145 | 745 | 777 | 384
HL63-400 | 63 | 400 | 60000 | 180000 | 1500 | 21000 | 1,5 | 27,5 | 30,5 | 1280 | 830 | 862 | 434
HL63-500 | 63 | 500 | 75000 | 180000 | 1500 | 21000 | 1,5 | 30,0 | 33,0 | 1560 | 1010 | 1042 | 534
HL63-600 | 63 | 600 | 90000 | 180000 | 1500 | 21000 | 1,5 | 32,5 | 35,5 | 1840 | 1190 | 1222 | 634
型号 | 活塞杆 | 缓冲行程 | 能量/缓冲行程 | 最大反作用力 | 活塞回复力 |  | 最大 偏向角 | 重量 | 重量 | A | B | C | D | E
Model | mm | mm | Nm | N | min.N | max.N | 。 | FV/FH kg | FB kg | （mm） | （mm） | （mm） | （mm） | （mm）
HL75-050 | 75 | 50 | 15000 | 350000 | 4000 | 35000 | 2，5 | 20 | 26 | 363 | 283 | 153 | 174 | 239
HL75-100 | 75 | 100 | 30000 | 350000 | 4000 | 35000 | 2，5 | 24 | 30 | 493 | 363 | 213 | 254 | 319
HL75-150 | 75 | 150 | 45000 | 350000 | 4000 | 35000 | 2，5 | 29 | 35 | 623 | 443 | 273 | 334 | 399
HL75-200 | 75 | 200 | 60000 | 350000 | 4000 | 35000 | 2，5 | 34 | 40 | 838 | 608 | 359 | 474 | 539
HL75-300 | 75 | 300 | 90000 | 350000 | 4000 | 35000 | 2，5 | 44 | 50 | 1154 | 824 | 577 | 572 | 637
HL75-400 | 75 | 400 | 120000 | 350000 | 4000 | 35000 | 2，5 | 54 | 60 | 1468 | 1038 | 677 | 786 | 851
HL75-500 | 75 | 500 | 130000 | 300000 | 4000 | 35000 | 2，0 | 60 | 66 | 1719 | 1189 | 777 | 938 | 1002
HL75-600 | 75 | 600 | 150000 | 300000 | 4000 | 35000 | 1，5 | 67 | 73 | 1974 | 1344 | 877 | 1092 | 1157
HL75-700 | 75 | 700 | 160000 | 250000 | 4000 | 35000 | 1，5 | 75 | 81 | 2269 | 1539 | 977 | 1288 | 1352
HL75-800 | 75 | 800 | 170000 | 250000 | 4000 | 35000 | 1，5 | 84 | 90 | 2563 | 1733 | 1077 | 1482 | 1546
HL75-1000 | 75 | 1000 | 190000 | 230000 | 4000 | 35000 | 1，5 | 96 | 102 | 3063 | 2033 | 1277 | 1781 | 1846
HL75-1200 | 75 | 1200 | 200000 | 210000 | 4000 | 35000 | 1，5 | 112 | 118 | 3634 | 2004 | 1477 | 2152 | 2217
型号 | 活塞杆 | 缓冲行程 | 能量/缓冲行程 | 最大反作用力 | 活塞回复力 |  | 最大 偏向角 | 重量 | 重量 | A | B | D | E
Model | mm | mm | Nm | N | min.N | max.N | 。 | FV/FH kg | FB kg | （mm） | （mm） | （mm） | （mm）
HL100-050 | 100 | 50 | 19000 | 455000 | 3800 | 40000 | 2，5 | 37，5 | 45，0 | 405 | 305 | 355 | 75
HL100-100 | 100 | 100 | 39000 | 455000 | 3800 | 40000 | 2，5 | 40，0 | 47，5 | 505 | 355 | 405 | 125
HL100-150 | 100 | 150 | 55000 | 455000 | 3800 | 40000 | 2，5 | 43，0 | 50，5 | 605 | 405 | 455 | 175
HL100-200 | 100 | 200 | 76000 | 455000 | 3800 | 40000 | 2，5 | 49，0 | 56，5 | 740 | 490 | 540 | 225
HL100-250 | 100 | 250 | 95000 | 455000 | 3800 | 40000 | 2，5 | 56，0 | 63，5 | 875 | 575 | 625 | 275
HL100-300 | 100 | 300 | 115000 | 455000 | 3800 | 40000 | 2，5 | 62，0 | 69，5 | 1010 | 660 | 710 | 325
HL100-350 | 100 | 350 | 135000 | 455000 | 3800 | 40000 | 2，5 | 67，0 | 74，5 | 1145 | 745 | 795 | 375
HL100-400 | 100 | 400 | 155000 | 455000 | 3800 | 40000 | 1，5 | 74，0 | 81，5 | 1280 | 830 | 880 | 425
HL100-450 | 100 | 450 | 170000 | 455000 | 3800 | 40000 | 1，5 | 79，0 | 86，5 | 1415 | 915 | 965 | 475
HL100-500 | 100 | 500 | 190000 | 455000 | 3800 | 40000 | 1，5 | 85，0 | 92，5 | 1550 | 1000 | 1050 | 525
HL100-600 | 100 | 600 | 230000 | 455000 | 3800 | 46000 | 1，5 | 92，5 | 100，0 | 1820 | 1170 | 1220 | 625

## AD尺寸参数
型号 | 行程 | 螺纹 | 尺寸单位：mm/Dimensions:mm
Model | Stroke | Thread | A | A1 | B | C | D | E | F | G | H | I
AD1007 | 7 | M10*1.0 | 70 | 56 | 44 | 8.8 | 3 | 8.6 | 6.4 | 13 | 15 | 3
AD1210 | 10 | M12*1.0 | 78.5 | 60.6 | 50.6 | 10 | 3 | 10.5 | 9.8 | 14 | 16.2 | 4
AD1410 | 10 | M14*1.5/1.0 | 104.5 | 83 | 67 | 11.8 | 4 | 11.8 | 11 | 19 | 21.3 | 5
AD1412 | 12 | M14*1.5/1.0 | 106.5 | 85 | 67 | 11.8 | 4 | 11.8 | 11 | 19 | 21.3 | 5
AD1415 | 15 | M14*1.5/1.0 | 128.5 | 102 | 92 | 11.8 | 4 | 11.8 | 11 | 19 | 21.3 | 5
AD1425 | 25 | M14*1.5/1.0 | 153.5 | 117 | 101 | 11.8 | 4 | 11.8 | 11 | 19 | 21.3 | 5
AD1612 | 12 | M16*1.5 | 106.5 | 85 | 67 | 11.8 | 4 | 11.8 | 11 | 19 | 21.3 | 5
AD2016-C | 16 | M20*1.5 | 138 | 106.5 | 90 | 17.8 | 6 | 17.8 | 16 | 26 | 29.8 | 7
AD2016 | 16 | M20*1.5 | 148.5 | 117 | 101 | 17.8 | 6 | 17.8 | 16 | 26 | 29.8 | 7
AD2020 | 20 | M20*1.5 | 152.5 | 117 | 101 | 17.8 | 6 | 17.8 | 16 | 26 | 29.8 | 7
AD2025 | 25 | M20*1.5 | 160.5 | 120 | 104 | 17.8 | 6 | 17.8 | 16 | 26 | 29.8 | 7
AD2525 | 25 | M25*1.5/2.0 | 160.5 | 118.5 | 101 | 22.8 | 8 | 22 | 17 | 30 | 34.5 | 10.5
AD2530 | 30 | M25*1.5/2.0 | 165.5 | 118.5 | 101 | 22.8 | 8 | 22 | 17 | 30 | 34.5 | 10.5
AD2725 | 25 | M27*1.5/3.0 | 160.5 | 118.5 | 101 | 22.8 | 8 | 22 | 17 | 32 | 36.8 | 9
AD2540(内） | 40 | M25*1.5/2.0 | 189 | 132.5 | 115 | 22.8 | 8 | 22 | 17 | 30 | 34.5 | 10.5
型号 | 行程 | 螺纹 | 尺寸单位：mm/Dimensions:mm
Model | Stroke | Thread | A | A1 | B | C | D | E | F | G | H | I
AD2540 | 40 | M25*1.5/2.0 | 218.5 | 144.5 | 117 | 22.8 | 8 | 22 | 17 | 30 | 34.5 | 10.5
AD2550 | 50 | M25*1.5/2.0 | 245 | 178 | 100 | 22.8 | 8 | 22 | 17 | 30 | 34.5 | 10.5
AD2580 | 80 | M25*1.5/2.0 | 341.5 | 244.5 | 100 | 22.8 | 8 | 22 | 17 | 30 | 34.5 | 10.5
AD3035 | 35 | M30*1.5 | 179 | 133 | 116 | 28 | 10 | 28 | 11
AD3350 | 50 | M33*1.5 | 214 | 153 | 137 | 28 | 10 | 28 | 11
AD3625 | 25 | M36*1.5 | 184 | 133 | 103 | 33.8 | 10 | 36 | 26 | φ52 |  | 10
AD3650 | 50 | M36*1.5 | 247 | 171 | 134 | 33.8 | 10 | 36 | 26 | φ52 |  | 10
AD4225-WB | 25 | M42*1.5 | 200 | 140 | 116 | 40 | 12 | 36 | 42 | φ62 |  | 10
AD4250-WB | 50 | M42*1.5 | 260 | 175 | 146 | 40 | 12 | 36 | 42 | φ62 |  | 10
AD4275-WB | 75 | M42*1.5 | 285 | 175 | 146 | 40 | 12 | 36 | 42 | φ62 |  | 10
型号 | 行程 | 螺纹 | 尺寸单位：mm/Dimensions:mm | bar: B to F
Model | Stroke | Thread | A | A1 | C | D | E | F | I
AD4225-W | 25 | M42*1.5 | 161 | 92 | 28 | 12 | 44.5 | 39 | 51
AD4250-W | 50 | M42*1.5 | 212 | 118 | 28 | 12 | 44.5 | 39 | 51
AD4275-W | 75 | M42*1.5 | 262 | 143 | 29 | 12 | 44.5 | 39 | 51
AD4225 | 25 | M42*1.5 | 186.5 | 127.5 | C: 12; D: 44.5; E: 34; F: 42
AD4250 | 50 | M42*1.5 | 241 | 157 | C: 12; D: 44.5; E: 34; F: 42
AD4275 | 75 | M42*1.5 | 302 | 188 | C: 12; D: 44.5; E: 34; F: 42
AD64050 | 50 | M64*2.0 | 245 | 140 | 38 | 12 | 59 | 51.8 | 73
AD64050-B |  | UNF21/2-12 |  |  | C: 12
AD64100 | 100 | M64*2.0 | 346 | 191 | 39 | 12 | 59 | 51.8 | 73
AD64100-B |  | UNF21/2-12 |  |  | C: 12
AD64150 | 150 | M64*2.0 | 453 | 248 | 48 | 12 | 59 | 61.8 | 73
AD64150-B |  | UNF21/2-12 |  |  | C: 12
型号 | 行程 | 螺纹 | 尺寸单位：mm/Dimensions:mm
Model | Stroke | Thread | A | A1 | B | C | D | E | F | G | H | I
BGD2025 | 25 | M20*1.5 | 160.5 | 120 | 104 | 17.8 | 6 | 17.8 | 16 | 26 | 29.8 | 7
BGD2525 | 25 | M25*1.5 | 160.5 | 118.5 | 101 | 22.8 | 8 | 22 | 17 | 30 | 34.5 | 10.5
BGD2540 | 40 | M25*1.5/2.0 | 218.5 | 144.5 | 117 | 22.8 | 8 | 22 | 17 | 30 | 34.5 | 10.5
BGD3625 | 25 | M36*1.5 | 184 | 133 | 103 | 33.8 | 10 | 36 | 26 | φ52 |  | 10
BGD3650 | 60 | M36*1.5 | 247 | 171 | 134 | 33.8 | 10 | 36 | 26 | φ52 |  | 10

## AD性能参数
型号 | 行程 | 最大吸收能量 | 最大有效 重量 | 最高撞击 速度 | 使用频率 | 工作温度
Model | Stroke (mm) | Max.per.cycle (Nm) | Max.Effective Mass Kg | Max.Impact Speed m/s | Frequency of ues次/分 | Temperature (℃）
AD1007 | 7 | 6 | 25 | 3 | 30 | ‘-10～+80
AD1210 | 10 | 12 | 35 | 3 | 30 | ‘-10～+80
AD1410 | 10 | 20 | 80 | 3 | 30 | ‘-10～+80
AD1412 | 12 | 22 | 90 | 3 | 30 | ‘-10～+80
AD1415 | 15 | 24 | 100 | 3 | 30 | ‘-10～+80
AD1425 | 25 | 28 | 140 | 3 | 30 | ‘-10～+80
AD1612 | 12 | 22 | 90 | 3 | 30 | ‘-10～+80
AD2016-C | 16 | 28 | 200 | 2.8 | 22 | ‘-10～+80
AD2016 | 16 | 28 | 200 | 2.8 | 22 | ‘-10～+80
AD2020 | 20 | 34 | 300 | 2.8 | 22 | ‘-10～+80
AD2025 | 25 | 39 | 320 | 2.8 | 22 | ‘-10～+80
AD2525 | 25 | 85 | 400 | 3.5 | 22 | ‘-10～+80
AD2530 | 30 | 95 | 480 | 3.5 | 22 | ‘-10～+80
AD2725 | 25 | 85 | 400 | 3.5 | 22 | ‘-10～+80
AD2540(内） | 40 | 100 | 700 | 3.5 | 20 | ‘-10～+80
型号 | 行程 | 最大吸收能量 | 最大有效 重量 | 最高撞击 速度 | 使用频率 | 工作温度
Model | Stroke (mm) | Max.per.cycle (Nm) | Max.Effective Mass Kg | Max.Impact Speed m/s | Frequency of ues次/分 | Temperature (℃）
AD2540 | 40 | 100 | 700 | 3.5 | 30 | ‘-10～+80
AD2550 | 50 | 120 | 720 | 4 | 20 | ‘-10～+80
AD2580 | 80 | 150 | 800 | 4 | 20 | ‘-10～+80
AD3035 | 35 | 190 | 1200 | 3 | 20 | ‘-10～+80
AD3350 | 50 | 300 | 2400 | 3 | 20 | ‘-10～+80
AD3625 | 25 | 150 | 1400 | 3 | 20 | ‘-10～+80
AD3650 | 50 | 300 | 2400 | 3 | 20 | ‘-10～+80
AD4225-WB | 25 | 260 | 3000 | 3.5 | 16 | ‘-10～+80
AD4250-WB | 50 | 500 | 4000 | 4.5 | 16 | ‘-10～+80
AD4275-WB | 75 | 750 | 6000 | 4.5 | 16 | ‘-10～+80
型号 | 行程 | 最大吸收能量 | 最大有效 重量 | 最高撞击 速度 | 使用频率 | 工作温度
Model | Stroke (mm) | Max.per.cycle (Nm) | Max.Effective Mass Kg | Max.Impact Speed m/s | Frequency of ues次/分 | Temperature (℃）
AD4225-W | 25 | 260 | 3000 | 3.5 | 16 | ‘-10～+80
AD4250-W | 50 | 500 | 4000 | 4.5 | 16 | ‘-10～+80
AD4275-W | 75 | 750 | 6000 | 4.5 | 16 | ‘-10～+80
AD4225 | 25 | 260 | 3000 | 3.5 | 16 | ‘-10～+80
AD4250 | 50 | 500 | 4000 | 4.5 | 16 | ‘-10～+80
AD4275 | 75 | 750 | 6000 | 4.5 | 16 | ‘-10～+80
AD64050 | 50 | 1200 | 13000 | 1.5 | 10 | ‘-10～+80
AD64050-B
AD64100 | 100 | 2400 | 18000 | 1.5 | 10 | ‘-10～+80
AD64100-B
AD64150 | 150 | 3600 | 24000 | 1.5 | 10 | ‘-10～+80
AD64150-B
型号 | 行程 | 最大吸收能量 | 最大有效 重量 | 最高撞击 速度 | 使用频率 | 工作温度
Model | Stroke (mm) | Max.per.cycle (Nm) | Max.Effective Mass Kg | Max.Impact Speed m/s | Frequency of ues次/分 | Temperature (℃）
BGD2025 | 25 | 60 | 450 | 3.5 | 30 | ‘-10～+80
BGD2525 | 25 | 120 | 600 | 3.5 | 30 | ‘-10～+80
BGD2540 | 40 | 130 | 900 | 3.5 | 30 | ‘-10～+80
BGD3625 | 25 | 180 | 1800 | 3.5 | 25 | ‘-10～+80
BGD3650 | 60 | 300 | 3000 | 3.5 | 25 | ‘-10～+80